## 00 版本信息
公司名称： | 北京燕京啤酒股份有限公司
文件名称： | YJ-技术要求文件
版本：1.0 | 文件编号：ZY-ZB-WH-14.ZBB-REC-007A |  | 发布日期：2022/10/26 | 实施日期：2022/10/26
第1页，共8页 | 编写人：杨建平
文件历史记录
版本 | 日期 | 版本修改描述 |  | 修改人
与之前版本较大的改变点
1 | 2022-10-26 | 新建项目 |  | 杨建平

## 01 主要技术要求和报价
福建省燕京惠泉啤酒股份有限公司
托盘运输项目新增在线缠绕膜设备比价表
报价厂家 报价内容
项目 |  | 设备型号/描述
参数 | 设备型号
| 设备尺寸 | 现场机架高度限制3800mm（不含电机高度）
| 设备产能 | ≥35垛/小时
总功率
总重量
| 气源压力/气耗 | 0.4～0.6MPa
| 合格率 | ≥99%
| 悬臂旋转速度 | 0～20rpm（变频可调）
| 有效包装内径 | 大于Ф1700mm（垛板1100*1300*150mm）
| 有效包装高度 | 2100mm
| 托盘尺寸 | 1100*1300*150mm
| 货物尺寸 | 1100*1300*2000mm（含垛板高度）
1100*1300*1650mm（含垛板高度）
| 升降立柱 | 变频可调，自动检测垛高
| 包装材料 | LLDPE缠绕膜，幅宽250～500mm，厚度17～25um，缠绕膜外径≤260mm，纸芯内径76mm
主机 | 设备主体 | 主框架材质厚度：5mm | 套 | 1
|  | 机架材质：碳钢，表面烤漆（兰色） | 套 | 1
| 电机 | SEW | 台 | 1
| 薄膜系统 | 自动上膜、断膜、焊膜 | 套 | 1
| 变频器 | 丹佛斯 | 台 | 1
缠绕膜机垛位 (长度暂定3500mm) | 输垛滚筒 | 不锈钢滚筒：直径76mm，中心距小于100mm | 套 | 1
| 输垛框架、支架 | 碳钢烤漆（兰色），板厚大于5MM | 套 | 1
| 减速电机 | SEW | 台 | 1
| 变频器 | 丹佛斯 | 台 | 1
新增 滚筒垛位 | 输垛滚筒 | 不锈钢滚筒：直径76mm，中心距小于100mm；长度1500，宽度1350mm，高度500-600mm | 套 | 3
| 输垛框架、支架 | 碳钢烤漆（兰色），板厚大于5MM | 套 | 3
| 减速电机 | SEW | 台 | 3
| 变频器 | 丹佛斯 | 台 | 3
电气控制系统 | 电控柜 | 碳钢烤漆白色防水，壁挂工业空调 | 套 | 1
| 垛区控制 | 自动 | 套 | 1
| PLC | 西门子SMART | 套 | 1
| 触摸屏 | 西门子7寸触摸屏 | 套 | 1
| 电气元件 | 施耐德/TE接触器、继电器 | 套 | 1
| 气动元件 | Festo/SMC | 套 | 1
| 光电控制 | P+F/SICK | 套 | 1
| 报警控制 | 断膜、缺膜声光报警并停机（三色灯） | 套 | 1
| 码垛机程 序改造 | 与码垛机程序连锁，配方开放提供源程序 | 套 | 1
防护网（图纸黄色标识） |  | 机架材质：表面黄色烤漆铁栅栏，带兰色烤漆高位检修护栏（高1100mm） | 套 | 1
货期（天）
安装调试费、运保费 （万元）
报价合计（万元）
优惠报价（万元）
备注 |  | 1、含全额13%增值税； 2、所提供的机电设备不能在《高耗能落后机电设备（产品）淘汰目录》内； 3、在线缠绕机改造工作由中标乙方全部承接，并提供所有需要配件（包含但不限于电源线、电机线、信号线、支架、线槽、防护网和其他配件等）

## 附件1-SKU信息
纸箱堆垛规格：（易拉罐高度与瓶装最高最低限一样）

## 附件2-场地布置图
原图，需在红色方框处增加一台缠绕膜机 | 改造后示意图